## Sheet1
Depletion solidus change | 200
Exponential melt weakening factor | 20
Freezing rate | 0.005
Mass fraction cpx | 0.15
Melt compressibility | 0
Melt extraction depth | 0
Reference melt density | 2500
Reference melt viscosity | 10
Reference permeability | 1e-07
Reference shear viscosity | 5e+20
Reference specific heat | 1250
Solid compressibility | 0
Thermal conductivity | 4.7
Thermal expansion coefficient | 2e-05
spreading rate | if(x<x0,(1-(x/x0-1)*(x/x0-1))*u0,u0) | u0=0.02m/yr | x0=10000m
Surface temperature | 0 Celsius
Potential temperature | 1350 Celsius
Depletion solidus change | 200K